## 常电款摄像头
深圳市艾科维达科技有限公司
工厂地址：深圳市光明区马田街道合水口振兴路291号艾科集团
产品图片 | 外壳有喷油
Z21（私模）
型号
像素 | 2880*1620
处理器 | 全志V851SE
传感器 | 500万GC5603
镜头数 | F2.0 3.6MM
操作系统 | 嵌入式Linux操作系统
视频处理 | H.264/H.265视频编码
连接方式 | 二维码，声波、热点配网
无线连接 | 802.11a/b/n/g传输协议
天线方式 | 内置天线(2.4 5G双频天线)
有线连接 | 不支持
音频输入 | 内置拾音咪头G.711A
音频输出 | 内置1个8欧1W喇叭
对讲方式 | 双向通话
云台角度 | 水平355°垂直150°
预览模式 | 全屏、半屏
视频输出 | 2880*1620/1280*720
人形跟踪 | 支持
日夜切换 | 内置IR-CUT双滤光片
红外夜视 | 4颗红外灯
最低照度 | 黑白0.001 Lux@F1.2
录像保存 | TF卡，云存储
TF兼容 | 支持8-128GB TF卡 APP端显示TF卡实际容量
录像方式 | 1. 事件录制 智能侦测事件触发时本地录制 2. 全天录像-画质优先 全天全时高清晰度录制视频，画质清晰，存储时间短 全天录像-时间优先 全天全时录制视频，画质一般，存储时间长
报警方式 | APP推送 机器喇叭报警
移动侦测 | 支持
人形侦测 | 支持
声音侦测 | 支持
一键呼叫 | 支持
安全防护 | 密码机制 +分享机制
网络协议 | RTSP/FTP/PPPOE/DHCP/DDNS/NTP/UPnP等网络协议;
机身材质 | 工业塑料ABS
白天可视距离 | 0-50米
白光距离 | 5-10米
红外距离 | 5-10米
占用空间 | 最大2G/天（具体看录像方式和环网环境）
语言支持 | 支持多种国家语言
手机监控 | 支持手机监控（iOS、Android）
网络接口 | 无网口
分享 | 支持帐号分享，最大可分享5个用户，在线观看同时支持3个用户（具体看设备、手机网络情况）
电源 | DC 5V1A type-c usb接口
功耗 | 小于2W（不含红外灯和云台和喇叭）
温度 | 零下10℃—+55℃
湿度 | 10%—80%
PIR侦测范围 | 无
PIR侦测角度 | 无
休眠时间 | 无
防水等级 | 无
电池 | 无
尺寸
外箱尺寸
单品重量
一箱重量
备注 | APP软件：AIDOVID