## Sheet3
Android 投影仪 型号 A2
Product Description
Android 投影仪
基本参数
系统 | Soc:Allwinner H713M
CPU: Quad Core ARM Cortex-A53
GPU: Mali-G31
RAM: 1GB (2GB Optional)
ROM: 8GB (16/64GB Optional)
OS: Android 11.0
网络 | WiFi:2.4G+5G双频 WIFI6+BT5.2
光学部分
投影技术 | 2.69 寸 LCD
物理分辨率 | 1920*1080p
支持分辨率 | 720p
色温 | 20000-25000K
亮度(流明) | 200ANSI
对比度 | 1000:1
光机类型 | 全密闭式光机
镜头 | 三片式镀膜镜头
投射比 | 1.3:1
投影光源寿命 | 30000+小时
光源灯功率 | 38W
投射距离 | 1.15~4米
投影大小 | 40~140寸
光源 | LED
光均匀度 | 65%
支持侧投角度 | ±30°
对焦 | 自动调焦
I/O
接口 | LINE OUT *1 HDMI IN *1 USB2.0 *2 红外接收 *1 开关机按键 状态灯（开机蓝灯，关机红灯）
声音 | 3W功率（单喇叭）
电源输入 | 100-240V~50/60HZ 1.0A
解码能力 | 4K@30fps H.265
尺寸重量
单机尺寸 | 149*126*169mm
风扇噪音 | 32db
梯形矫正 | 自动梯形矫正
包装尺寸 | 188*172*208mm
单机重量 | 1.2kg
其他
智能避障 | 支持智能避障
智能对齐幕布 | 支持自动对齐幕布
语音识别 | 支持语音识别、语音点播
投影方式 | 正投、背投、吊装正投、吊装背投
配件列表 | 遥控器
7号电池（1对）
说明书
国内认证 | 3C认证